## Лист1
Опросный лист для подбора фотобарьеров
проставьте галочки в первом столбце
1. Тип барьера
| BORE01 | Общепромышленный
| BORE02 | С защитой от пыли
| BOREV01 | Вибростойкий
| BOREL01 | Для лифтов
2. Ширина барьера (Smax, расстояние между приёмником и излучателем)
| -S2000- | Smax = 2000 мм
| -S4000- | Smax = 4000 мм
| -S6000- | Smax = 6000 мм
| -...- | Другое расстояние - нестандарт, по согласованию
3. Количество лучей (оптических пар)
| -8- | 8 лучей
| -16- | 16 лучей
| -24- | 24 луча
| -32- | 32 луча
| 40- | 40 лучей
| -...- | другое количество лучей
4. Разрешающая способность (расстояние между соседними оптическими парами)
| -20- | 20 мм
| -40- | 40 мм
| -...- | другое расстояние - нестандарт, по согласованию
5. Материал корпуса
| (пусто) | Алюминиевый металлопрофиль c покрытием (полимерная покраска методом распыления)
| -D- | Алюминиевый металлопрофиль без покрытия
5. Тип электрического подключения
| (пусто) | Кабель
| -P01- | Герметичный разъём, с позолоченными контактами на кабеле 0,2м с ответной частью
6. Длина кабеля
| (пусто) | 2000 мм
| -LXXX | Длина=XXX мм
| -LXXK | Длина=XX м
6. Аксессуары
Кронштейны поворотные с регулировкой высоты
Дополнительный комментарий:
Заполненный опросный лист необходимо отправить sale@beskonta.ru Телефон отдела продаж: +7 (351) 202-03-12